## N Uptake
INPUTS
|  | Input Values | σ | Units
Duration | T | 4 | 0.25 | hours
PON (final) | P | 0.5 | 0.05 | µmol N L-1
Isotope Ratio of PON (final) | IP(T) | 1 | 0.1 | atom %
Isotope Ratio of PON (initial) | IP(0) | 0.36691 | 0.001 | atom %
Isotope Ratio of tracer spike | Ispk | 99 | 1 | atom %
Isotope Ratio of ambient nutrient | Iamb | 0.36691 | 0.001 | atom %
Final concentration of tracer | [N]spk | 0.01 | 0.0001 | µmol N L-1
Ambient Nutrient Concentration | [N]amb | 0.1 | 0.01 | µmol N L-1
Ratio of regeneration to uptake | a | 0.9 | 0.5
log10(half-saturation constant) | L10KS | -1 | 1 |  | (KS is in units of µmol N L-1)
OUTPUTS
| value | σ
ρ0 | 8.8256 | 1.9196 | nmol N L-1 h-1
ρkan | 10.4401 | 2.7977 | nmol N L-1 h-1
ρreg | 11.0812 | 2.9835 | nmol N L-1 h-1
ρ0,is | 8.4244 | 1.9134 | nmol N L-1 h-1
ρkan,is | 9.9655 | 2.749 | nmol N L-1 h-1
ρreg,is | 10.5775 | 2.9318 | nmol N L-1 h-1

## hidden
| Input Values | σ |  | units
T | 4 | 0.25 |  | hours
P | 0.5 | 0.05 |  | µmol N L-1
IP(T) | 0.01 | 0.001 |  | atom ratio
IP(0) | 0.0036691 | 1e-05 |  | atom ratio
Ispk | 0.99 | 0.01 |  | atom ratio
Iamb | 0.0036691 | 1e-05 |  | atom ratio
[N]spk | 0.01 | 0.0001 |  | µmol N L-1
[N]amb | 0.1 | 0.01 |  | µmol N L-1 |  |  | does a=1?
a | 0.9 | 0.5 |  |  |  |  | FALSE |  | Note that if a==1, we need to slightly perturb a in order to calculate uncertainty
L10KS | -1 | 1
KS | 0.1
Calculations for ρ0
IS(0) | 0.093336
ρ0 | 0.0088256
(df/dx)^2*sig^2
∂ρ0/∂T | -0.0022064 | 3.0426e-07 |  | 0.08257 | FALSE
∂ρ0/∂P | 0.017651 | 7.7891e-07 |  | 0.21138 | FALSE
∂ρ0/∂IP(T) | 1.3941 | 1.9434e-06 |  | 0.52739 | TRUE
∂ρ0/∂IP(0) | -1.2956 | 1.6787e-10 |  | 4.5555e-05 | FALSE
∂ρ0/∂Ispk | -0.0089479 | 8.0065e-09 |  | 0.0021728 | FALSE
∂ρ0/∂Iamb | -0.089479 | 8.0065e-13 |  | 2.1728e-07 | FALSE
∂ρ0/∂[N]spk | -0.80233 | 6.4373e-09 |  | 0.0017469 | FALSE
∂ρ0/∂[N]amb | 0.080233 | 6.4373e-07 |  | 0.17469 | FALSE
σρ02 |  | 3.6849e-06 |  | 3.6847e-06
σρ0 |  | 0.0019196 |  | 0.0019196
σρ0/ρ0 |  | 0.2175 |  |  | 99.9977
Calculations for ρkan
b | 0.32093
g(x) | -0.037964
h(x) | -31.1594 |  |  | if a=1 | does a=1?
ρkan | 0.01044 | 0.01044 |  | 0.010643 | FALSE
ρkan/ρ0 | 1.1829
| term1 | term2 | [5 empty] | (df/dx)^2*sig^2
drhokan/da | -0.10239 | 0.1044 |  |  |  |  | 0.0020073 | 1.0073e-06
| drho0/dx | g*h | dg/dx | rho0*h | dh/dx | rho0*g | drhokan/dx
P | 0.017651 | 1.1829 | -0.090932 | -0.275 | 62.3187 | -0.00033505 | 0.025006 | 1.5633e-06
IP(T) | 1.3941 | 1.1829 | -7.1817 | -0.275 | 4921.8057 | -0.00033505 | 1.975 | 3.9005e-06
IP(0) | -1.2956 | 1.1829 | 6.6746 | -0.275 | -4574.3026 | -0.00033505 | -1.8355 | 3.3691e-10
Ispk | -0.0089479 | 1.1829 | 0.046096 | -0.275 | -31.5912 | -0.00033505 | -0.012676 | 1.6069e-08
Iamb | -0.089479 | 1.1829 | 0.46096 | -0.275 | -315.9118 | -0.00033505 | -0.12676 | 1.6069e-12
T | -0.0022064 | 1.1829 | 0 | -0.275 | 0 | -0.00033505 | -0.00261 | 4.2576e-07
[N]spk | -0.80233 | 1.1829 | 4.5466 | -0.275 | -3115.9361 | -0.00033505 | -1.1554 | 1.335e-08
[N]amb | 0.080233 | 1.1829 | -6.2914e-17 | -0.275 | 4.3117e-14 | -0.00033505 | 0.09491 | 9.0078e-07
σρkan2 | [8 empty] | 7.8274e-06
σρkan2 | [8 empty] | 0.0027977
σρkan/ρkan | [8 empty] | 0.26798
Calculations for ρ0,is
y(Namb,Nspk) | 0.90909
z(Namb,Nspk,KS) | 1.05
ρ0,is | 0.0084244
| drho0/dx | y*z | dy/dx | z*ρ0 | dz/dx | y*ρ0 | drho0is/dx | (df/dx)^2*sig^2
T | -0.0022064 | 0.95455 | 0 | 0.0092669 | 0 | 0.0080233 | -0.0021061 | 2.7723e-07
P | 0.017651 | 0.95455 | 0 | 0.0092669 | 0 | 0.0080233 | 0.016849 | 7.0971e-07
IP(T) | 1.3941 | 0.95455 | 0 | 0.0092669 | 0 | 0.0080233 | 1.3307 | 1.7707e-06
IP(0) | -1.2956 | 0.95455 | 0 | 0.0092669 | 0 | 0.0080233 | -1.2367 | 1.5295e-10
Ispk | -0.0089479 | 0.95455 | 0 | 0.0092669 | 0 | 0.0080233 | -0.0085412 | 7.2952e-09
Iamb | -0.089479 | 0.95455 | 0 | 0.0092669 | 0 | 0.0080233 | -0.085412 | 7.2952e-13
[N]spk | -0.80233 | 0.95455 | -8.2645 | 0.0092669 | 5 | 0.0080233 | -0.80233 | 6.4373e-09
[N]amb | 0.080233 | 0.95455 | 0.82645 | 0.0092669 | -0.25 | 0.0080233 | 0.082239 | 6.7632e-07
L10KS | 0 | 0.95455 | 0 | 0.0092669 | -0.057565 | 0.0080233 | -0.00046186 | 2.1331e-07
σρ0is2 | [7 empty] | 3.6612e-06
σρ0is | [7 empty] | 0.0019134
σρ0is/ρ0is | [7 empty] | 0.22713
Calculations for ρkan,is
y(Namb,Nspk) | 0.90909
z(Namb,Nspk,KS) | 1.05
ρkan,is | 0.0099655
| drhokan/dx | y*z | dy/dx | z*ρkan | dz/dx | y*ρkan | drhokanis/dx | (df/dx)^2*sig^2
T | -0.00261 | 0.95455 | 0 | 0.010962 | 0 | 0.009491 | -0.0024914 | 3.8793e-07
P | 0.025006 | 0.95455 | 0 | 0.010962 | 0 | 0.009491 | 0.02387 | 1.4244e-06
IP(T) | 1.975 | 0.95455 | 0 | 0.010962 | 0 | 0.009491 | 1.8852 | 3.5539e-06
IP(0) | -1.8355 | 0.95455 | 0 | 0.010962 | 0 | 0.009491 | -1.7521 | 3.0698e-10
Ispk | -0.012676 | 0.95455 | 0 | 0.010962 | 0 | 0.009491 | -0.0121 | 1.4642e-08
Iamb | -0.12676 | 0.95455 | 0 | 0.010962 | 0 | 0.009491 | -0.121 | 1.4642e-12
[N]spk | -1.1554 | 0.95455 | -8.2645 | 0.010962 | 5 | 0.009491 | -1.146 | 1.3134e-08
[N]amb | 0.09491 | 0.95455 | 0.82645 | 0.010962 | -0.25 | 0.009491 | 0.097282 | 9.4638e-07
a | 0.0020073 | 0.95455 | 0 | 0.010962 | 0 | 0.009491 | 0.001916 | 9.1781e-07
L10KS | 0 | 0.95455 | 0 | 0.010962 | -0.057565 | 0.009491 | -0.00054634 | 2.9849e-07
σρkanis2 | [7 empty] | 7.557e-06
σρkanis | [7 empty] | 0.002749
σρkanis/ρ0 | [7 empty] | 0.27585
Calculations for ρreg
a | 0.9
S | 0.11
Is0 | 0.093336
f | -1.7144
g | -2.1972
h | 0.09182
ρreg | 0.011081
| df/dx | dg/dx | (df/dx-dg/dx)*h/T | dh/dx | (f-g)*dh/dx / T | drhoreg/dx | σx | (drho/dx)2*(σx)2
T | [5 empty] | -0.0027703 | 0.25 | 4.7966e-07
P | -2 | -3.0359 | 0.023779 | 0.030351 | 0.0036629 | 0.027442 | 0.05 | 1.8826e-06
IP(T) | 0 | -98.0124 | 2.2499 | 0 | 0 | 2.2499 | 0.001 | 5.0619e-06
IP(0) | -9.9963 | 81.8134 | -2.1075 | 0 | 0 | -2.1075 | 1e-05 | 4.4415e-10
Ispk | 1.0097 | 1.6363 | -0.014382 | 0 | 0 | -0.014382 | 0.01 | 2.0685e-08
Iamb | 10.0973 | 16.3627 | -0.14382 | 0 | 0 | -0.14382 | 1e-05 | 2.0685e-12
[N]spk | 90.5386 | 151.4269 | -1.3977 | 0.69677 | 0.084089 | -1.3136 | 0.0001 | 1.7255e-08
[N]amb | -9.0539 | -9.9632 | 0.020873 | 0.69677 | 0.084089 | 0.10496 | 0.01 | 1.1017e-06
a | -0.040753 | -0.17999 | 0.0031962 | -0.016862 | -0.0020349 | 0.0011612 | 0.5 | 3.3711e-07
σρreg2 | [7 empty] | 8.9014e-06
σρreg | [7 empty] | 0.0029835
σρreg/ρreg | [7 empty] | 0.26924
Calculations for ρreg,is
y(Namb,Nspk) | 0.90909
z(Namb,Nspk,KS) | 1.05
ρreg,is | 0.010578
| drhoreg/dx | y*z | dy/dx | z*ρreg | dz/dx | y*ρkan | drhoregis/dx | (df/dx)^2*sig^2
T | -0.0027703 | 0.95455 | 0 | 0.011635 | 0 | 0.010074 | -0.0026444 | 4.3705e-07
P | 0.027442 | 0.95455 | 0 | 0.011635 | 0 | 0.010074 | 0.026195 | 1.7154e-06
IP(T) | 2.2499 | 0.95455 | 0 | 0.011635 | 0 | 0.010074 | 2.1476 | 4.6122e-06
IP(0) | -2.1075 | 0.95455 | 0 | 0.011635 | 0 | 0.010074 | -2.0117 | 4.0469e-10
Ispk | -0.014382 | 0.95455 | 0 | 0.011635 | 0 | 0.010074 | -0.013728 | 1.8847e-08
Iamb | -0.14382 | 0.95455 | 0 | 0.011635 | 0 | 0.010074 | -0.13728 | 1.8847e-12
[N]spk | -1.3136 | 0.95455 | -8.2645 | 0.011635 | 5 | 0.010074 | -1.2997 | 1.6892e-08
[N]amb | 0.10496 | 0.95455 | 0.82645 | 0.011635 | -0.25 | 0.010074 | 0.10729 | 1.1511e-06
a | 0.0011612 | 0.95455 | 0 | 0.011635 | 0 | 0.010074 | 0.0011084 | 3.0716e-07
L10KS | 0 | 0.95455 | 0 | 0.011635 | -0.057565 | 0.010074 | -0.0005799 | 3.3628e-07
σρregis2 | [7 empty] | 8.5953e-06
σρregis | [7 empty] | 0.0029318
σρregis/ρreg,is | [7 empty] | 0.27717